## Aluminium Flat Bar
Aluminium Flat Bar
Mould No. | A(mm) | B(mm) | Line Density (Kg/m) | Extrusion Capacity | Alloy Temper | R Angle
PCA_D006722 | 6.35 | 6.35 | 0.109 | 500
PCA_D008447 | 6.35 | 6.35 | 0.109 | 500T |  | Have
TOB11-M007 | 6 | 7.3 | 0.118 | 500T
PCA_D006409 | 7.92 | 7.92 | 0.168 | 500 |  | Have
PCA_D005761 | 7.95 | 7.95 | 0.171 | 500
SOMA_A000977 | 8 | 8 | 0.173 | 500
SOMA_A001305 | 5 | 8 | 0.108 | 500
PCA_D006410 | 8.05 | 8.05 | 0.174 | 500 |  | Have
SOMA_A000017 | 2 | 10 | 0.054 | 500
SOMA_A000427 | 6 | 10 | 0.162 | 500
SOMA_A000529 | 10 | 10 | 0.27 | 500
SOMA_A000817 | 3 | 10 | 0.081 | 500
SOMA_A001092 | 5 | 10 | 0.135 | 500
TP-1473 | 8 | 10 | 0.216 | 500
TP-1505 | 5 | 10 | 0.135 | 500
CHD_A000238 | 4 | 10 | 0.108 | 500T | 6060-T66
CHD_A000238 | 4 | 10 | 0.108 | 500T | 6060-T66
PCA_D006748 | 7.92 | 11.1 | 0.237 | 500 |  | Have
PCA_D007232 | 7.925 | 11.1 | 0.237 | 500 |  | Have
SOMA_A000644 | 3 | 12 | 0.097 | 500
SOMA_A000776 | 12 | 12 | 0.389 | 660T
SOMA_A000917 | 6 | 12 | 0.194 | 500
PCA_D000419 | 3.175 | 12.7 | 0.107
PCA_D000650 | 6.35 | 12.7 | 0.218
PCA_D000937 | 12.7 | 12.7 | 0.435
PCA_D001621 | 4.763 | 12.7 | 0.164
PCA_D002664 | 9.53 | 12.7 | 0.327 | 660T
PCA_D005264 | 8.13 | 12.7 | 0.278 | 660T |  | Have
PCA_D006564 | 7.94 | 12.7 | 0.272 | 660T
PCA_D009292 | 1.59 | 12.7 | 0.054 | 500
SOMA_A001031 | 7.62 | 12.7 | 0.261 | 500 | 6082-T6
TOB11-M006 | 8 | 14.3 | 0.309 | 660T
SOMA_A000018 | 2 | 15 | 0.081 | 500
SOMA_A000120 | 15 | 15 | 0.608 | 880T
SOMA_A000149 | 5 | 15 | 0.202 | 500
SOMA_A000156 | 8 | 15 | 0.324 | 500
SOMA_A000157 | 10 | 15 | 0.405 | 660T
SOMA_A000428 | 3 | 15 | 0.122 | 500
SOMA_A000429 | 4 | 15 | 0.162 | 500
SOMA_A000430 | 6 | 15 | 0.243 | 500
PCA_D005263 | 9.53 | 15.7 | 0.402 | 660T |  | Have
PCA_D000547 | 6.35 | 15.875 | 0.271
PCA_D001624 | 12.7 | 15.875 | 0.543
PCA_D004593 | 15.88 | 15.88 | 0.68 | 880T
PCA_D006563 | 3.18 | 15.88 | 0.136 | 660T
PCA_D005700 | 17.46 | 17.46 | 0.823
SOMA_A000914 | 18 | 18 | 0.875 | 880T
TP-474 | 1 | 18 | 0.049
ZWGYC-33 | 3 | 19 | 0.154
PCA_D000029 | 3.175 | 19.05 | 0.164
PCA_D000196 | 4.763 | 19.05 | 0.245
PCA_D000938 | 19.05 | 19.05 | 0.978
PCA_D000980 | 9.525 | 19.05 | 0.489
PCA_D000983 | 6.35 | 19.05 | 0.325
PCA_D000985 | 12.7 | 19.05 | 0.653
PCA_D001258 | 7.9375 | 19.05 | 0.408
PCA_D001264 | 15.875 | 19.05 | 0.817
PCA_D009293 | 1.59 | 19.05 | 0.082 | 500
ZWGYC-490 | 7.8 | 19.8 | 0.417 | 660T
ALD_D001144 | 1.6 | 20 | 0.086 | 500
SOMA_A000019 | 2 | 20 | 0.108 | 500
SOMA_A000038 | 5 | 20 | 0.27 | 500
SOMA_A000059 | 8 | 20 | 0.432 | 660T
SOMA_A000060 | 15 | 20 | 0.81 | 660T
SOMA_A000121 | 20 | 20 | 1.08 | 1250T
SOMA_A000144 | 4 | 20 | 0.216 | 500
SOMA_A000151 | 6 | 20 | 0.324 | 500
SOMA_A000299 | 3 | 20 | 0.162 | 500
SOMA_A000313 | 10 | 20 | 0.54
SOMA_A000411 | 12 | 20 | 0.648 | 880T
SOMA_AOOO313 | 10 | 20 | 0.54 | 660T
TP-274 | 5 | 20 | 0.27
ZW_D030280 | 3 | 20 | 0.161 | 500T | 6060-T6 | R0.5
TOB11-MX019 | 8.2 | 21 | 0.465 | 660T | 6061-T5
ZWGYC-525 | 6 | 22 | 0.356 | 660T
PCA_D002413 | 22.2 | 22.2 | 1.334 | 1250T
ALD_D001145 | 1.6 | 25 | 0.108 | 500
DL-SIF-005 | 22 | 25 | 1.485 | 1250T
SOMA_A000020 | 2 | 25 | 0.135 | 500
SOMA_A000122 | 25 | 25 | 1.688 | 1250T
SOMA_A000264 | 10 | 25 | 0.675 | 880T
SOMA_A000304 | 5 | 25 | 0.338
SOMA_A000306 | 6 | 25 | 0.405
SOMA_A000502 | 3 | 25 | 0.202 | 500
SOMA_A000503 | 4 | 25 | 0.27 | 500
SOMA_A000652 | 20 | 25 | 1.35 | 1250T
SOMA_A000725 | 8 | 25 | 0.54 | 660T
SOMA_A000726 | 12 | 25 | 0.81 | 880T
SOMA_A000923 | 15 | 25 | 1.013 | 880T
SOMA_AOOO304 | 5 | 25 | 0.338 | 660T
SOMA_AOOO306 | 6 | 25 | 0.405 | 660T
PCA_D000030 | 3.175 | 25.4 | 0.218
PCA_D000034 | 6.3 | 25.4 | 0.436 | 660T
PCA_D000213 | 25.4 | 25.4 | 1.742 | 2000T | 2024-T3511
PCA_D000422 | 9.525 | 25.4 | 0.653
PCA_D000659 | 15.875 | 25.4 | 1.088
PCA_D000946 | 12.7 | 25.4 | 0.871
PCA_D000962 | 4.775 | 25.4 | 0.328
PCA_D000964 | 19.05 | 25.4 | 1.306 | 1250T
PCA_D001632 | 22.225 | 25.4 | 1.524
PCA_D004729 | 7.94 | 25.4 | 0.544 | 660T
PCA_D006313 | 3.05 | 25.4 | 0.209 | 500
PCA_D008291 | 6.35 | 25.4 | 0.435 | 660T |  | Have
PCA_D009294 | 1.59 | 25.4 | 0.109 | 500
SOMA_A000034 | 2 | 30 | 0.162 | 500
SOMA_A000039 | 3 | 30 | 0.243 | 500
SOMA_A000092 | 5 | 30 | 0.405 | 660T
SOMA_A000093 | 10 | 30 | 0.81 | 880T
SOMA_A000123 | 30 | 30 | 2.43 | 1250T
SOMA_A000124 | 15 | 30 | 1.215 | 1250T
SOMA_A000125 | 20 | 30 | 1.62 | 1250T
SOMA_A000152 | 6 | 30 | 0.486 | 660T
SOMA_A000466 | 25 | 30 | 2.025 | 1250T
SOMA_A000497 | 8 | 30 | 0.648 | 660T
SOMA_A000510 | 4 | 30 | 0.324 | 660T
SOMA_A000724 | 12 | 30 | 0.972 | 880T
TP-309 | 3 | 30 | 0.243
TP-48 | 6 | 30 | 0.486
TP-488 | 1.2 | 30 | 0.097
XSS-455 | 4 | 31.5 | 0.338 | 660T | 6063-T5 | R1.0
PCA_D000214 | 31.75 | 31.75 | 2.722 | 2000T
PCA_D000424 | 19.05 | 31.75 | 1.631
PCA_D000551 | 19.05 | 31.75 | 1.631
PCA_D000660 | 15.875 | 31.75 | 1.36
PCA_D000673 | 25.4 | 31.75 | 2.177
PCA_D001202 | 12.7 | 31.75 | 1.088
PCA_D001407 | 3.175 | 31.75 | 0.271
PCA_D002006 | 6.35 | 31.75 | 0.544 | 660T
PCA_D002146 | 9.53 | 31.75 | 0.817 | 880T
PCA_D003006 | 4.76 | 31.75 | 0.408 | 660T
PCA_D003029 | 25.4 | 31.75 | 2.175 | 1250T |  | Have
PCA_D009295 | 1.59 | 31.75 | 0.136 | 500
ALD_D000380 | 6 | 32 | 0.518 | 660T
ALD_D001132 | 10 | 32 | 0.864 | 880T
ALD_D001133 | 3 | 32 | 0.259 | 500
ZWGYC-1079 | 18.8 | 32.6 | 1.652 | 1250T |  | Have
ZWGYC-1371 | 9.7 | 34 | 0.89 | 880 | 6082-T6 | Have
JTV-027 | 9 | 35 | 0.854 |  | R
SOMA_A000145 | 4 | 35 | 0.378 | 660T
SOMA_A000265 | 20 | 35 | 1.89 | 1250T
SOMA_A000307 | 6 | 35 | 0.567
SOMA_A000426 | 35 | 35 | 3.308 | 1250T
SOMA_A000431 | 15 | 35 | 1.418 | 1250T
SOMA_A000498 | 5 | 35 | 0.473 | 660T
SOMA_A000732 | 8 | 35 | 0.756 | 880T
SOMA_A000888 | 10 | 35 | 0.945 | 880T
SOMA_A000961 | 25 | 35 | 2.363 | 1250T | 6082-T6
SOMA_AOOO307 | 6 | 35 | 0.567 | 660T
KLYL-X204-4738 | 29 | 35 | 5.069 | 2750
TP-1884 | 10 | 38 | 1.026 | 880 | 6005A-T6
PCA_D000032 | 4.8 | 38.1 | 0.491 | 880T
PCA_D000038 | 9.525 | 38.1 | 0.978
PCA_D000041 | 12.7 | 38.1 | 1.306 | 2000T | 7075-T73511
PCA_D000215 | 38.1 | 38.1 | 3.919 | 3150T
PCA_D000420 | 3.175 | 38.1 | 0.325
PCA_D000425 | 19.05 | 38.1 | 1.96 | 1250T
PCA_D000426 | 25.4 | 38.1 | 2.613 | 2000T | 7075-T6511
PCA_D000661 | 15.875 | 38.1 | 1.631
PCA_D000674 | 25.4 | 38.1 | 2.612 | 1250T
PCA_D000681 | 31.75 | 38.1 | 3.265 | 2000T
PCA_D000944 | 6.35 | 38.1 | 0.653
PCA_D001633 | 22.225 | 38.1 | 2.284
PCA_D009296 | 1.59 | 38.1 | 0.163 | 500
ZWGYC-1078 | 24.3 | 39.6 | 2.596 | 2000T |  | Have
ALD_D003455 | 3.2 | 40 | 0.34 | 660T | 6063-T6 | Have
PCA_D009107 | 3 | 40 | 0.324 | 660T
SOMA_A000040 | 5 | 40 | 0.54 | 660T
SOMA_A000056 | 40 | 40 | 4.32 | 1250T
SOMA_A000061 | 15 | 40 | 1.62 | 1250T
SOMA_A000062 | 20 | 40 | 2.16 | 1250T
SOMA_A000063 | 30 | 40 | 3.24 | 1250T
SOMA_A000094 | 8 | 40 | 0.864 | 880T
SOMA_A000095 | 10 | 40 | 1.08 | 880T
SOMA_A000146 | 4 | 40 | 0.432 | 660T
SOMA_A000301 | 3 | 40 | 0.324
SOMA_A000308 | 6 | 40 | 0.648
SOMA_A000432 | 12 | 40 | 1.296 | 1250T
SOMA_A000678 | 2 | 40 | 0.216 | 500
SOMA_A000734 | 25 | 40 | 2.7 | 1250T
SOMA_AOOO301 | 3 | 40 | 0.324 | 660T
SOMA_AOOO308 | 6 | 40 | 0.648 | 880T
TP-308 | 4 | 40 | 0.432
TP-681 | 3 | 40 | 0.324
ZWGYC-744 | 27 | 40 | 2.916 | 2000T
PCA_D006296 | 6.35 | 41.275 | 0.708
PCA_D008072 | 25.4 | 41.28 | 2.825 | 2000T |  | Have
PCA_D004552 | 33.32 | 42.87 | 3.856 | 2000T |  | Have
SOMA_A000859 | 1.2 | 43 | 0.139 | 500
ZWGYC-1994 | 12.8 | 44 | 1.463 | 1250T | 6A02-T6 | R5
PCA_D000671 | 19.05 | 44.45 | 2.284
PCA_D000939 | 44.45 | 44.45 | 5.335 | 2000T
PCA_D000981 | 9.525 | 44.45 | 1.142
PCA_D001260 | 12.7 | 44.45 | 1.524
PCA_D001627 | 15.875 | 44.45 | 1.905
PCA_D002148 | 25.4 | 44.45 | 3.047 | 3150T
PCA_D002414 | 6.35 | 44.45 | 0.762 | 880T
PCA_D007019 | 4.76 | 44.45 | 0.572 | 660T
PCA_D007850 | 3.18 | 44.45 | 0.382 | 660T
SOMA_A000874 | 38.1 | 44.45 | 4.573 | 2000T | 6082-T6
SOMA_A001030 | 31.75 | 44.45 | 3.81 | 1800 | 6082-T6
SMYK-18 | 3 | 45 | 0.368
SOMA_A000126 | 20 | 45 | 2.43
SOMA_A000305 | 5 | 45 | 0.607
SOMA_A000810 | 45 | 45 | 5.468 | 3150T | 6082-T6
SOMA_A000818 | 8 | 45 | 0.972 | 880T
SOMA_A000989 | 15 | 45 | 1.823 | 1250T
SOMA_AOOO305 | 5 | 45 | 0.607 | 660T
SOMA_A000037 | 50 | 50 | 6.75 | 3600T
SOMA_A000041 | 10 | 50 | 1.35 | 1250T
SOMA_A000055 | 50 | 50 | 6.75 | 3600T | 6082-T6
SOMA_A000064 | 20 | 50 | 2.7 | 1250T
SOMA_A000065 | 30 | 50 | 4.05 | 3150T
SOMA_A000066 | 40 | 50 | 5.4 | 3600T
SOMA_A000096 | 15 | 50 | 2.025 | 1250T
SOMA_A000147 | 4 | 50 | 0.54
SOMA_A000148 | 25 | 50 | 3.375 | 3150T
SOMA_A000155 | 8 | 50 | 1.08 | 1250T
SOMA_A000162 | 12 | 50 | 1.62 | 1250T
SOMA_A000266 | 5 | 50 | 0.675 | 880T
SOMA_A000302 | 3 | 50 | 0.405
SOMA_A000309 | 6 | 50 | 0.81
SOMA_A000778 | 2 | 50 | 0.27 | 500
SOMA_AOOO302 | 3 | 50 | 0.405 | 660T
SOMA_AOOO309 | 6 | 50 | 0.81 | 880T
TP-256 | 5 | 50 | 0.674
ZWGYC-277 | 36 | 50 | 4.86 | 2000T
ZWGYC-1992 | 10 | 50 | 1.292 | 1250T | 6A02-T6 | R5
ZW_D030316 | 2.9 | 50 | 0.392 | 660T | 6082-T6
ZWGYC-1077 | 24.3 | 50.6 | 3.318 | 2000T |  | Have
PCA_D000031 | 3.175 | 50.8 | 0.435
PCA_D000033 | 4.775 | 50.8 | 0.654
PCA_D000035 | 6.35 | 50.8 | 0.871 | 880T
PCA_D000039 | 9.525 | 50.8 | 1.307 | 2000T | 7075-T6511
PCA_D000042 | 12.7 | 50.8 | 1.741
PCA_D000197 | 6.35 | 50.8 | 0.871
PCA_D000200 | 9.525 | 50.8 | 1.306
PCA_D000205 | 25.4 | 50.8 | 3.484 | 2000T
PCA_D000208 | 32.75 | 50.8 | 4.355 | 1250T
PCA_D000662 | 15.875 | 50.8 | 2.177
PCA_D000713 | 22.23 | 50.8 | 3.048 | 3150T
PCA_D000714 | 25.4 | 50.8 | 3.484 | 3150T
PCA_D000940 | 50.8 | 50.8 | 6.968 | 3150T
PCA_D000947 | 19.05 | 50.8 | 2.613 | 1250T
PCA_D001204 | 38.1 | 50.8 | 5.226 | 2000T | 7075-T6511
PCA_D001637 | 44.45 | 50.8 | 6.094 | 2000T
PCA_D006131 | 7.94 | 50.8 | 1.089
PCA_D009095 | 3.17 | 50.8 | 0.435 | 660T
PCA-D006131 | 7.94 | 50.8 | 1.089 | 1250T
SOMA_A000811 | 55 | 55 | 8.168 | 3600T | 6082-T6
PCA_D004553 | 33.27 | 55.58 | 4.993 | 3600T
PCA_D000710 | 9.525 | 57.15 | 1.47
PCA_D000715 | 25.4 | 57.15 | 3.919 | 3150T
PCA_D000941 | 57.15 | 57.15 | 8.819 | 3600T
PCA_D001261 | 12.7 | 57.15 | 1.959
PCA_D001267 | 31.75 | 57.15 | 4.896 | 2000T
PCA_D002415 | 6.35 | 57.15 | 0.98 | 880T
SOMA_A000875 | 19.05 | 57.15 | 2.94 | 1250T | 6082-T6
ZWGYC-1996 | 12.8 | 58 | 2.004 | 2000T | 6A02-T6
SOMA_A000067 | 5 | 60 | 0.81 | 880T
SOMA_A000068 | 15 | 60 | 2.43 | 1250T
SOMA_A000069 | 20 | 60 | 3.24 | 3150T
SOMA_A000070 | 25 | 60 | 4.05 | 3150T
SOMA_A000071 | 30 | 60 | 4.86 | 3600T
SOMA_A000127 | 40 | 60 | 6.48 | 3600T
SOMA_A000142 | 3 | 60 | 0.486
SOMA_A000153 | 6 | 60 | 0.972 | 880T
SOMA_A000158 | 10 | 60 | 1.62 | 1250T
SOMA_A000311 | 8 | 60 | 1.296
SOMA_A000404 | 60 | 60 | 9.72 | 3600T
SOMA_A000511 | 12 | 60 | 1.944 | 1250T
SOMA_A000614 | 4 | 60 | 0.648 | 880T
SOMA_A000754 | 2 | 60 | 0.324 | 660T
SOMA_A001088 | 60 | 60 | 9.72 | 3600T | 6082-T6
SOMA_A001895 | 35 | 60 | 5.67 | 2000T | 6082-T6
SOMA_AOOO311 | 8 | 60 | 1.296 | 1250T
SOMA_AOOO404 | 60 | 60 | 9.72 | 3600T
TP-297 | 6 | 60 | 0.972
PCA_D000043 | 12.7 | 63.5 | 2.177 | 1250T
PCA_D000201 | 9.525 | 63.5 | 1.631
PCA_D000209 | 38.1 | 63.5 | 6.532 | 3150T
PCA_D000210 | 50.8 | 63.5 | 8.71 | 3600T
PCA_D000216 | 63.5 | 63.5 | 10.887 | 3600T
PCA_D000421 | 4.775 | 63.5 | 0.818
PCA_D000428 | 25.4 | 63.5 | 4.353 | 3600T
PCA_D000548 | 6.35 | 63.5 | 1.088
PCA_D000643 | 3.175 | 63.5 | 0.543
PCA_D000965 | 19.05 | 63.5 | 3.266 | 3150T
PCA_D000982 | 15.875 | 63.5 | 2.719 | 1250T
PCA_D001268 | 31.75 | 63.5 | 5.441 | 2000T
PCA_D002418 | 44.45 | 63.5 | 7.621 | 3600T
TP-53 | 3 | 64 | 0.518
JT_D000002 | 6 | 65 | 1.051 | 500 |  | Have
SOMA_A000812 | 65 | 65 | 11.408 | 3600T | 6082-T6
ZDK_D000161 | 6.58 | 66.34 | 1.178 | 500 |  | Have
ZDK_D000160 | 6.45 | 67.64 | 1.177 | 500 |  | Have
CAG-143 | 6.37 | 68.54 | 1.178 | 500 |  | Have
CAG-142 | 6.25 | 69.82 | 1.178 | 500 |  | Have
PCA_D000942 | 69.85 | 69.85 | 13.173 | 3600T
PCA_D001625 | 12.7 | 69.85 | 2.394
SOMA_A000876 | 25.4 | 69.85 | 4.79 | 2000T | 6082-T6
ZW_D020026 | 6.35 | 69.85 | 1.197 | 1250 | 6082-T6 | Have
JT_D000001 | 6.5 | 70 | 1.226 | 500 |  | Have
SOMA_A000058 | 70 | 70 | 13.23 | 3600T
SOMA_A000128 | 10 | 70 | 1.89 | 1250T
SOMA_A000129 | 20 | 70 | 3.78 | 3150T
SOMA_A000412 | 8 | 70 | 1.512 | 1250T
SOMA_A000467 | 25 | 70 | 4.725 | 3150T
SOMA_A000500 | 15 | 70 | 2.835 | 1250T
SOMA_A000574 | 4 | 70 | 0.756
SOMA_A000598 | 5 | 70 | 0.945 | 880T
SOMA_A000653 | 40 | 70 | 7.56 | 3600T
SOMA_A000792 | 12 | 70 | 2.268 | 1250T
SOMA_A000819 | 30 | 70 | 5.67 | 3150T
SOMA_A000841 | 3 | 70 | 0.567 | 880T
SOMA_A000887 | 6 | 70 | 1.134 | 1250T
SOMA_A000909 | 2 | 70 | 0.378 | 660T
SOMA_AOOO574 | 4 | 70 | 0.756 | 880T
ZWGYC-981 | 35 | 70 | 6.614 | 3150T
ALD_D002975 | 6 | 75 | 1.215 | 1250T | 6082-T5
JT_D000004 | 7 | 75 | 1.415 | 660T |  | Have
SOMA_A001412 | 75 | 75 | 15.188 | 7500T | 6082-T6511
TP-1529 | 1 | 75 | 0.203 | 500
PCA_D000036 | 6.35 | 76.2 | 1.306
PCA_D000044 | 12.7 | 76.2 | 2.613 | 2000T | 7075-T6511
PCA_D000212 | 38.1 | 76.2 | 7.839 | 3600T
PCA_D000648 | 4.763 | 76.2 | 0.978
PCA_D000658 | 9.525 | 76.2 | 1.959
PCA_D000663 | 15.875 | 76.2 | 3.265 | 2000T
PCA_D000677 | 25.4 | 76.2 | 5.224 | 3150T
PCA_D000683 | 31.75 | 76.2 | 6.532 | 3150T
PCA_D000687 | 50.8 | 76.2 | 10.447 | 3600T
PCA_D000707 | 3.175 | 76.2 | 0.653
PCA_D000708 | 63.5 | 76.2 | 13.064 | 3600T
PCA_D000943 | 76.2 | 76.2 | 15.677 | 3600T
PCA_D001273 | 44.45 | 76.2 | 9.141 | 3600T
PCA_D001629 | 19.05 | 76.2 | 3.918 | 3150T
PCA_D001638 | 57.15 | 76.2 | 11.758 | 3600T
PCA_D007281 | 7.94 | 76.2 | 1.633 | 1250T
PCA_D005197 | 33.27 | 77.72 | 6.981 | 3600T |  | Have
ALD_D000554 | 16 | 80 | 3.456 | 3150T
JT_D000003 | 7.5 | 80 | 1.618 | 660T |  | Have
SOMA_A000042 | 8 | 80 | 1.728 | 1250T
SOMA_A000072 | 5 | 80 | 1.08 | 1250T
SOMA_A000097 | 20 | 80 | 4.32 | 3150T
SOMA_A000130 | 10 | 80 | 2.16 | 1250T
SOMA_A000131 | 15 | 80 | 3.24 | 3150T
SOMA_A000132 | 25 | 80 | 5.4 | 3600T
SOMA_A000133 | 40 | 80 | 8.64 | 3600T
SOMA_A000134 | 50 | 80 | 10.8 | 3600T
SOMA_A000154 | 12 | 80 | 2.592 | 1250T
SOMA_A000303 | 3 | 80 | 0.648
SOMA_A000310 | 6 | 80 | 1.296
SOMA_A000413 | 30 | 80 | 6.48 | 3600T
SOMA_A000646 | 4 | 80 | 0.864 | 1250T
SOMA_A000808 | 80 | 80 | 17.28 | 3600T
SOMA_A001111 | 60 | 80 | 12.96 | 3600T | 6082-T6511
SOMA_AOOO303 | 3 | 80 | 0.648 | 880T
SOMA_AOOO310 | 6 | 80 | 1.296 | 1250T
TP-255 | 8 | 80 | 1.727
TP-287 | 6 | 80 | 1.296
CHD_A000205 | 2 | 80 | 0.432 | 660T | 6060
CHD_A000205 | 2 | 80 | 0.432 | 660T | 6060-T66
YDKM-SY-17 | 2 | 81 | 0.437 | 660T | 6063-T6
SOMA_A001060 | 42 | 82 | 9.299 | 3600T | 6082-T6
SOMA_A001642 | 45 | 82 | 9.963 | 3600T | 6082-T6
SOMA_A000877 | 76.2 | 82.55 | 16.984 | 3600T | 6082-T6
SOMA_A001123 | 76.2 | 83 | 17.076 | 3600T | 6082-T6 | Have
SOMA_A001043 | 16 | 84 | 3.629 | 1800
SOMA_A000813 | 85 | 85 | 19.508 | 3600T | 6082-T6
BAP_D000020 | 7.8 | 87 | 1.83 | 660T |  | Have
MCD_D0000G20 | 7.8 | 87 | 1.83 | 660T |  | Have
PCA_D000206 | 25.4 | 88.9 | 6.097 | 3150T
PCA_D000664 | 15.88 | 88.9 | 3.81 | 3150T
PCA_D000711 | 19.05 | 88.9 | 4.573 | 3150T
PCA_D000720 | 50.8 | 88.9 | 12.188 | 3600T
PCA_D001201 | 9.525 | 88.9 | 2.285
PCA_D001269 | 31.75 | 88.9 | 7.618 | 3600T
PCA_D001620 | 88.9 | 88.9 | 21.33 | 3600T
PCA_D001622 | 6.35 | 88.9 | 1.524
PCA_D001636 | 38.1 | 88.9 | 9.141 | 3600T
PCA_D001875 | 63.5 | 88.9 | 15.242 | 3600T
PCA_D002007 | 12.7 | 88.9 | 3.048 | 1800T
PCA_D002941 | 76.2 | 88.9 | 18.29 | 3600T
PCA-D001875 | 63.5 | 88.9 | 15.242 | 3600T
SOMA_A000139 | 10 | 90 | 2.43 | 1250T
SOMA_A000575 | 5 | 90 | 1.215
SOMA_A000750 | 15 | 90 | 3.645 | 3150T
SOMA_A000809 | 90 | 90 | 21.87 | 3600T
SOMA_A000978 | 20 | 90 | 4.86 | 2000T
SOMA_AOOO575 | 5 | 90 | 1.215 | 1250T
ZWGYC-1997 | 12.8 | 90 | 3.11 | 2000T | 6A02-T6
SOMA_A001614 | 95 | 95 | 24.368 | 7500T | 6082-T6
PCA_D007280 | 95.25 | 95.25 | 24.496 | 7500T
ALD_D000503 | 1.5 | 100 | 0.405 | 660T
ALS_D000025 | 1.6 | 100 | 0.432 | 880T
MCD_D0000G10 | 7.5 | 100 | 2.023 | 880T |  | Have
MCD_D00G8939 | 8 | 100 | 2.16 | 880T
SOMA_A000073 | 50 | 100 | 13.5 | 3600T
SOMA_A000098 | 10 | 100 | 2.7 | 1250T
SOMA_A000135 | 15 | 100 | 4.05 | 3600T
SOMA_A000136 | 20 | 100 | 5.4 | 3600T
SOMA_A000143 | 3 | 100 | 0.81
SOMA_A000150 | 5 | 100 | 1.35 | 1250T
SOMA_A000312 | 8 | 100 | 2.16
SOMA_A000433 | 12 | 100 | 3.24 | 1250T
SOMA_A000434 | 40 | 100 | 10.8 | 3600T
SOMA_A000468 | 25 | 100 | 6.75 | 3600T
SOMA_A000514 | 6 | 100 | 1.62 | 1250T
SOMA_A000647 | 4 | 100 | 1.08 | 1250T
SOMA_A000791 | 30 | 100 | 8.1 | 3600T
SOMA_A000971 | 75 | 100 | 20.25 | 3600T | 6082-T6
SOMA_A001046 | 82 | 100 | 22.14 | 3600T | 6082-T6
SOMA_A001109 | 100 | 100 | 27 | 7500T | 6082-T6511
SOMA_A001413 | 60 | 100 | 16.2 | 7500T | 6082-T6511
SOMA_A001414 | 80 | 100 | 21.6 | 7500T | 6082-T6511
SOMA_AOOO312 | 8 | 100 | 2.16 | 1250T
TP-254 | 10 | 100 | 2.699 | 2000T
ZWGYC-1993 | 10 | 100 | 2.642 | 2000T | 6A02-T6 | R5
PCA_D000045 | 12.7 | 101.6 | 3.484 | 3150T
PCA_D000046 | 19.1 | 101.6 | 5.226 | 3150T
PCA_D000198 | 6.35 | 101.6 | 1.742 | 3150T
PCA_D000199 | 3.175 | 101.6 | 0.871
PCA_D000649 | 4.763 | 101.6 | 1.306
PCA_D000665 | 15.88 | 101.6 | 4.355 | 3150T
PCA_D000684 | 31.75 | 101.6 | 8.706 | 3600T
PCA_D000686 | 38.1 | 101.6 | 10.447 | 3600T
PCA_D000966 | 25.4 | 101.6 | 6.965 | 3150T
PCA_D000967 | 50.8 | 101.6 | 13.935 | 7500T
PCA_D001259 | 8 | 101.6 | 2.177 | 1800
PCA_D001274 | 44.45 | 101.6 | 12.188 | 3600T
PCA_D001400 | 9.525 | 101.6 | 2.612 | 1800T
PCA_D002344 | 76.2 | 101.6 | 20.903 | 3600T
PCA_D002666 | 63.5 | 101.6 | 17.419 | 3600T
PCA_D007020 | 101.6 | 101.6 | 27.871 | 7500T
PCA_D007285 | 57.15 | 101.6 | 15.677 | 3600T
ZWGYC-1998 | 12.8 | 102 | 3.467 | 3150T | 6A02-T6 | R5
LA-210 | 1.8 | 103 | 0.501 | 880 | 6061
SHTP-120399 | 10.5 | 105 | 3.009 | 2000T
ZWGYC-2000 | 12.8 | 105 | 3.629 | 3150T | 6A02-T6
PCA_D001206 | 25.4 | 107.95 | 7.4 | 3600T
SOMA_A001110 | 110 | 110 | 32.67 | 7500T | 6082-T6511
ZWGYC-2005 | 25 | 110 | 7.425 | 7500T 400*260 | 6A02-T6
PCA_D001265 | 15.875 | 114.3 | 4.896 | 2000T
PCA_D002147 | 9.525 | 114.3 | 2.938 | 3150T
PCA_D002417 | 31.75 | 114.3 | 9.798 | 3600T
PCA_D004730 | 25.4 | 114.3 | 7.839 | 3600T
PCA_D004731 | 63.5 | 114.3 | 19.597 | 3600T
PCA_D006294 | 19.05 | 114.3 | 5.879 | 2000T
ZWQC-01 | 3 | 116 | 0.939 | 1250T | 6063-T1
PCA_D008261 | 3 | 117.49 | 0.952 | 1250T
SOMA_A000137 | 10 | 120 | 3.24 | 3150T
SOMA_A000138 | 15 | 120 | 4.86 | 3600T
SOMA_A000140 | 30 | 120 | 9.72 | 3600T
SOMA_A000161 | 8 | 120 | 2.592 | 1250T
SOMA_A000315 | 20 | 120 | 6.48 | 3600T
SOMA_A000435 | 25 | 120 | 8.1 | 3600T
SOMA_A000513 | 5 | 120 | 1.62 | 1250T
SOMA_A000679 | 30 | 120 | 9.72 | 3600T
SOMA_A000733 | 12 | 120 | 3.888 | 1250T
SOMA_A001403 | 120 | 120 | 38.88 | 7500T | 6082-T6
SOMA_A001408 | 3 | 120 | 0.972 | 1250T
SOMA_A001415 | 40 | 120 | 12.96 | 7500T | 6082-T6511
SOMA_AOOO315 | 20 | 120 | 6.48 | 3600T
TP-50 | 20 | 120 | 6.477 | 2000T
JTV-010 | 19 | 124 | 6.382 | 3150T | R
DC200-008 | 85 | 125 | 28.688 | 12500T | 6082-T6
PCA_D002294 | 12.7 | 126.49 | 4.316 | 2000T
PCA_D000202 | 9.52 | 127 | 3.266 | 3150T
PCA_D000204 | 15.88 | 127 | 5.443 | 3150T
PCA_D000554 | 31.75 | 127 | 10.887 | 3600T
PCA_D000656 | 6.35 | 127 | 2.177
PCA_D000679 | 25.4 | 127 | 8.71 | 3600T
PCA_D000709 | 63.5 | 127 | 21.774 | 3600T
PCA_D000718 | 44.45 | 127 | 15.236 | 3600T
PCA_D000721 | 50.8 | 127 | 17.419 | 3600T
PCA_D001262 | 12.7 | 127 | 4.353 | 1800T
PCA_D001272 | 38 | 127 | 13.064 | 7500T
PCA_D001630 | 19.05 | 127 | 6.53 | 3600T
PCA_D006994 | 76.2 | 127 | 26.129 | 7500T
PCA_D007282 | 7.94 | 127 | 2.722 | 2000T
PCA_D007765 | 127 | 127 | 43.548 | 7500T
PCA_D010341 | 101.6 | 127 | 34.839 | 12500T | 7075-T6511
ZW_D020018 | 15 | 127 | 5.144 | 3600T | 6082-T6 | Have
SOMA_A000501 | 15 | 130 | 5.265 | 3600T
SOMA_A000596 | 8 | 130 | 2.808 | 1250T
SOMA_A000842 | 10 | 130 | 3.51 | 3150T
SOMA_A001083 | 130 | 130 | 45.63 | 7500T | 6082-T6
ZWGYC-2001 | 12.8 | 130 | 4.435 | 3150T | 6A02-T6 | R5
ZWDX-062 | 3 | 135 | 1.094 | 1250T
ZWGYC-1713 | 14 | 135 | 5.101 | 3600T | 5A05-H112 | R1.0
PCA_D001205 | 25.4 | 139.7 | 9.577 | 3600T
DC200-009 | 100 | 140 | 37.8 | 12500T | 6082-T6
PCA_D008890 | 9 | 140 | 3.402 | 2000T
SOMA_A000436 | 10 | 140 | 3.78 | 2000T
ZW_D020021 | 6 | 140 | 2.266 | 1800T | 6082-T6 | Have
ZW_D020054 | 12.7 | 145 | 4.972 | 3150T | 6061-T6
W23.1.0-4-5 | 7 | 149 | 2.816 | 2000T
ALD_D000422 | 1.5 | 150 | 0.608 | 1250T
SOMA_A000141 | 20 | 150 | 8.1 | 3600T
SOMA_A000159 | 10 | 150 | 4.05 | 3150T
SOMA_A000163 | 15 | 150 | 6.075 | 3600T
SOMA_A000314 | 8 | 150 | 3.24 | 1800T
SOMA_A000512 | 5 | 150 | 2.025 | 1250T
SOMA_A000765 | 12 | 150 | 4.86 | 3150T
SOMA_A001112 | 30 | 150 | 12.15 | 3600T
SOMA_A001416 | 40 | 150 | 16.2 | 7500T | 6082-T6511
SOMA_AOOO314 | 8 | 150 | 3.24 | 1800
TP-1353-17 | 25 | 150 | 10.125 | 3600T
TP-1353-3 | 3 | 150 | 1.215 | 1250T
TP-1353-3 | 3 | 150 | 1.215 | 1250T
TP-1353-4 | 10 | 150 | 4.05 | 3150T
TP-1353-4 | 10 | 150 | 4.05 | 3150T
ZW_D020020 | 6 | 150 | 2.428 | 1800T | 6082-T6 | Have
ZW_D020025 | 6.35 | 150 | 2.569 | 2000T | 6082-T6 | Have
ZWGYC-2003 | 20 | 150 | 8.042 | 3600T | 6A02-T6 | R5
PCA_D000037 | 6.3 | 152.4 | 2.613 | 3150T
PCA_D000040 | 9.5 | 152.4 | 3.919 | 2000T
PCA_D000207 | 25.4 | 152.4 | 10.447 | 3600T
PCA_D000719 | 44.45 | 152.4 | 18.283 | 3600T
PCA_D000963 | 12.7 | 152.4 | 5.226 | 3600T
PCA_D001270 | 31.75 | 152.4 | 13.064 | 7500T
PCA_D001618 | 15.875 | 152.4 | 6.53 | 2000T
PCA_D002406 | 38.1 | 152.4 | 15.677 | 3600T
PCA_D002408 | 50.8 | 152.4 | 20.903 | 3600T
PCA_D005990 | 3.18 | 152.4 | 1.306 | 1250T
PCA_D006132 | 7.94 | 152.4 | 3.266 | 3150T
PCA_D006993 | 76.2 | 152.4 | 31.355 | 7500T
PCA_D007015 | 63.5 | 152.4 | 26.129 | 7500T
PCA_D009298 | 101.6 | 152.4 | 41.806 | 7500T | 2024-T3511
PCA_D010342 | 152.4 | 152.4 | 62.71 | 12500T | 7075-T6511
PCA-D001618 | 15.88 | 152.4 | 6.53 | 2000T
ZW_D020028 | 15 | 152.4 | 6.17 | 3600T | 6082-T6 | Have
TP-620 | 25 | 155 | 10.463 | 2000T
KLYL-C7-4410 | 6 | 156.5 | 2.53 | 2000
ALD_D000526 | 25 | 160 | 10.8 | 3600T
ALD_D001129 | 6 | 160 | 2.592 | 2000T
ALD_D001134 | 4 | 160 | 1.728 | 2000T
SOMA_A000942 | 20 | 160 | 8.64 | 3600T
SOMA_A000957 | 10 | 160 | 4.32 | 2000T
SOMA_A001054 | 8 | 160 | 3.456 | 3150T
TP-1498 | 2 | 160 | 0.861 | 1800
TP-1499 | 6 | 160 | 2.561 | 1800
ZWGYC-769 | 15 | 160 | 6.48 | 3150T
ZWGYC-2002 | 12.8 | 160 | 5.472 | 3600T | 6A02-T6 | R5
B753.1.0-3-2 | 7 | 161.29 | 3.048 | 2000T | 6351-T6
ZWGYC-1894 | 145 | 162 | 15.853 | 12500TΦ378X150 | 5083-H112
TX3.1.0-4-5 | 7 | 164 | 3.1 | 2000T | 6351-T6
B753.2.0-2 | 5 | 165.32 | 2.232 | 2000T | 6351-T6
ZWGYC-1839 | 152 | 172 | 17.647 | 7500T Φ378X150 | 5083-H112 | Have
PCA_D002416 | 12.7 | 177.8 | 6.097 | 3150T
PCA_D003007 | 38.1 | 177.8 | 18.29 | 3600T
PCA_D007013 | 50.8 | 177.8 | 24.387 | 7500T
SOMA_A001154 | 25.4 | 177.8 | 12.194 | 3600T | 6082-T6
MCD_D0000G13 | 16 | 180 | 7.774 | 2000T |  | Have
PCA_D008936 | 13 | 180 | 6.318 | 3150T
SOMA_A000597 | 10 | 180 | 4.86 | 3600T
B753.2.0-3 | 5 | 189.54 | 2.559 | 2750T | 6351-T6
ZWGYC-805 | 10 | 189.8 | 5.125 | 3150T
ZWGYC-955 | 10 | 189.8 | 5.124 | 3150T |  | Have
PCA_D008888 | 12.5 | 198 | 6.683 | 3600T
PCA_D008937 | 15 | 200 | 8.1 | 3150T
SOMA_A000099 | 20 | 200 | 10.8 | 3600T
SOMA_A000160 | 10 | 200 | 5.4 | 3600T
SOMA_A000164 | 15 | 200 | 8.1 | 3600T
SOMA_A000317 | 8 | 200 | 4.32 | 2000T
SOMA_A000576 | 5 | 200 | 2.7 | 2000T
SOMA_A000749 | 12 | 200 | 6.48 | 3600T
SOMA_AOOO317 | 8 | 200 | 4.32 | 2000T
SOMA_AOOO576 | 5 | 200 | 2.7 | 2000T
TP-572 | 20 | 200 | 10.8 | 3600T
ZWGYC-2009 | 40 | 200 | 21.542 | 7500T 440*260 | 6A02-T6 | R5
PCA_D000203 | 9.525 | 203.2 | 5.224 | 3150T
PCA_D000669 | 12.7 | 203.2 | 6.965 | 3600T
PCA_D000680 | 25.4 | 203.2 | 13.93 | 3600T
PCA_D000716 | 31.75 | 203.2 | 17.412 | 3600T
PCA_D000979 | 6.35 | 203.2 | 3.482 | 3600T
PCA_D000984 | 9.525 | 203.2 | 5.224 | 3600T
PCA_D001631 | 19.05 | 203.2 | 10.447 | 3600T
PCA_D002940 | 38.1 | 203.2 | 20.903 | 3600T
PCA_D007005 | 44.45 | 203.2 | 24.387 | 7500T
PCA_D007016 | 76.2 | 203.2 | 41.806 | 7500T
PCA_D007085 | 15.875 | 203.2 | 8.71 | 3600T
PCA_D007284 | 50.8 | 203.2 | 27.871 | 7500T
ZWGYC-2006 | 25 | 204 | 13.656 | 7500T 440*260 | 6A02-T6 | R7
YKKM-01 | 65 | 210 | 36.623 | 7500T 600*420 | 1060 | R10
ZW_D020023 | 15 | 225 | 9.11 | 5500TΦ590X425 | 6082-T6 | Have
ZWGYC-673 | 110 | 226 | 67.113 | 12500T
PCA_D005759 | 12.7 | 228.6 | 7.839 | 3600T
ZW_D020022 | 15 | 230 | 9.315 | 5500TΦ590X425 | 6082-T6 | Have
ZWGYC-2007 | 25 | 230 | 15.525 | 7500T 440*260 | 6A02-T6
PCA_D008887 | 19.8 | 248 | 13.258 | 5000T
ALD_D000346 | 50.8 | 250 | 34.29 | 7500T
DC200-007 | 70 | 250 | 47.25 | 12500T | 6082-T6
SOMA_A000793 | 10 | 250 | 6.75 | 3600T
ZW_D020027 | 15 | 250 | 10.123 | 5500TΦ590X425 | 6082-T6 | Have
ZWGYC-2004 | 20 | 250 | 13.442 | 7500T 400*260 | 6A02-T6 | R5
ZWGYC-2008 | 25 | 250 | 16.761 | 7500T 440*260 | 6A02-T6 | R7
PCA_D000712 | 19.05 | 254 | 13.059 | 3600T
PCA_D000717 | 31.75 | 254 | 21.774 | 3600T
PCA_D001263 | 12.7 | 254 | 8.706 | 3600T
PCA_D001635 | 25.4 | 254 | 17.419 | 3600T
PCA_D005756 | 6.35 | 254 | 4.355 | 3600T
PCA_D005762 | 9.525 | 254 | 6.532 | 3600T
PCA_D007014 | 50.8 | 254 | 34.839 | 7500T
DC200-010 | 70 | 260 | 49.14 | 12500T | 6082-T6
DC200-006 | 30 | 280 | 22.68 | 7500T | 6082-T6
ZWDX-119 | 29.2 | 288 | 22.769 | 7500T | 7075-T6511
SOMA_A000316 | 10 | 300 | 8.1 | 3600T
SOMA_AOOO316 | 10 | 300 | 8.1 | 3600T
PCA_D002939 | 25.4 | 304.8 | 20.903 | 3600T
PCA_D004002 | 9.53 | 304.8 | 7.839 | 3600T
PCA_D005591 | 19.05 | 304.8 | 15.677 | 3600T
PCA_D005757 | 6.35 | 304.8 | 5.226 | 3600T
PCA_D005760 | 12.7 | 304.8 | 10.452 | 3600T
PCA_D006820 | 38.1 | 304.8 | 31.355 | 7500T
PCA_D007283 | 31.75 | 304.8 | 26.129 | 7500T
PCA_D008496 | 50.8 | 304.8 | 41.806 | 7500T
PCA_D008886 | 25 | 330 | 22.275 | 7500T
DC200-011 | 65 | 350 | 61.425 | 12500T | 6082-T6
ZWDX-118 | 28.4 | 370 | 28.369 | 7500T | 7075-T6511
PCA_D010240 | 31.75 | 372.87 | 31.964 | 12500T | 7075-T6511
DC200-012 | 60 | 400 | 64.8 | 12500T | 6082-T6
ZWGYC-316 | 35 | 400 | 37.8 | 7500T
YKKM-02 | 40 | 460 | 49.448 | 9000T | 1060 | R10
YKKM-03 | 45 | 460 | 55.658 | 12500T 780*420 | 1060 | R10
YKKM-04 | 60 | 460 | 74.288 | 12500T 780*420 | 1060 | R10
ZWDX-121 | 10 | 475 | 12.42 | 7500T
ZWGYC-1248 | 32 | 475 | 41.038 | 12500T 780*420 | 5083-H112 | R1.0
ZWGYC-76 | 30 | 555 | 44.946 | 7500T
ZWDX-128 | 10 | 570 | 15.39 | 9000T